## Regressao1
SUMMARY OUTPUT
Regression Statistics
Multiple R | 0.94448
R Square | 0.89205
Adjusted R Square | 0.85114
Standard Error | 18.2788
Observations | 40
ANOVA
| df | SS | MS | F | Significance F
Regression | 5 | 96635.9564 | 19327.1913 | 57.8458 | 1.1843e-15
Residual | 35 | 11694.0436 | 334.1155
Total | 40 | 108330
| Coefficients | Standard Error | t Stat | P-value | Lower 95% | Upper 95% | Lower 90.0% | Upper 90.0%
Intercept | 0 | #N/A | #N/A | #N/A | #N/A | #N/A | #N/A | #N/A
pw_AC | 6.7202e-07 | 6.4415e-07 | 1.0433 | 0.30397 | -6.3566e-07 | 1.9797e-06 | -4.1631e-07 | 1.7604e-06
zcdOut | 0.16235 | 0.17959 | 0.90401 | 0.37217 | -0.20223 | 0.52693 | -0.14108 | 0.46578
beat_frequency | -0.22208 | 0.094444 | -2.3514 | 0.024459 | -0.41381 | -0.030348 | -0.38165 | -0.06251
desvio | 0.0023504 | 0.0037528 | 0.62632 | 0.53517 | -0.0052681 | 0.0099689 | -0.0039901 | 0.008691
psd_desvio | 0.00042328 | 0.00020418 | 2.0731 | 0.045587 | 8.7816e-06 | 0.00083779 | 7.8311e-05 | 0.00076826
RESIDUAL OUTPUT
Observation | Predicted Flow rate | Residuals
1 | 5.3992 | -5.3992
2 | 1.8299 | -1.8299
3 | -3.8471 | 3.8471
4 | 1.9347 | -1.9347
5 | 5.3992 | -5.3992
6 | -13.2073 | 17.2073
7 | -0.31419 | 4.3142
8 | 5.7937 | -1.7937
9 | 6.301 | -2.301
10 | -4.4403 | 8.4403
11 | 18.5278 | -8.5278
12 | 9.1372 | 0.86285
13 | -0.22167 | 10.2217
14 | 41.7609 | -31.7609
15 | 17.7448 | -7.7448
16 | 45.6163 | -25.6163
17 | 34.4716 | -14.4716
18 | 34.5181 | -14.5181
19 | 37.6104 | -17.6104
20 | 37.6104 | -17.6104
21 | 24.8269 | 5.1731
22 | 66.6565 | -36.6565
23 | 64.5775 | -34.5775
24 | 42.4067 | -12.4067
25 | 32.3239 | -2.3239
26 | 47.539 | 7.461
27 | 37.407 | 17.593
28 | 47.256 | 7.744
29 | 37.407 | 17.593
30 | 47.256 | 7.744
31 | 105.5338 | -20.5338
32 | 58.1218 | 26.8782
33 | 62.5149 | 22.4851
34 | 59.353 | 25.647
35 | 48.5343 | 36.4657
36 | 89.6608 | 10.3392
37 | 98.3035 | 1.6965
38 | 70.6012 | 29.3988
39 | 88.0008 | 11.9992
40 | 100.9052 | -0.90522

## Regressao2
SUMMARY OUTPUT
Regression Statistics
Multiple R | 0.86449
R Square | 0.74735
Adjusted R Square | 0.73369
Standard Error | 18.5827
Observations | 40
ANOVA
| df | SS | MS | F | Significance F
Regression | 2 | 37793.3447 | 18896.6724 | 54.723 | 8.845e-12
Residual | 37 | 12776.6553 | 345.315
Total | 39 | 50570
| Coefficients | Standard Error | t Stat | P-value | Lower 95% | Upper 95% | Lower 90.0% | Upper 90.0%
Intercept | 12.043 | 7.1114 | 1.6935 | 0.098767 | -2.366 | 26.452 | 0.045467 | 24.0406
beat_frequency | -0.25575 | 0.094958 | -2.6933 | 0.010569 | -0.44815 | -0.063348 | -0.41595 | -0.095548
psd_desvio | 0.00078054 | 7.7088e-05 | 10.1254 | 3.2631e-12 | 0.00062435 | 0.00093674 | 0.00065049 | 0.0009106
RESIDUAL OUTPUT
Observation | Predicted Flow rate | Residuals
1 | 8.0096 | -8.0096
2 | 3.9457 | -3.9457
3 | 4.2009 | -4.2009
4 | 3.9605 | -3.9605
5 | 8.0096 | -8.0096
6 | -11.6348 | 15.6348
7 | 0.23723 | 3.7628
8 | 6.3372 | -2.3372
9 | 9.6003 | -5.6003
10 | -0.95852 | 4.9585
11 | 19.455 | -9.455
12 | 9.1198 | 0.88017
13 | -0.37122 | 10.3712
14 | 36.9286 | -26.9286
15 | 16.9783 | -6.9783
16 | 44.6942 | -24.6942
17 | 37.4906 | -17.4906
18 | 36.2417 | -16.2417
19 | 33.6651 | -13.6651
20 | 33.6651 | -13.6651
21 | 24.9359 | 5.0641
22 | 63.2441 | -33.2441
23 | 61.897 | -31.897
24 | 38.0987 | -8.0987
25 | 38.2001 | -8.2001
26 | 44.8159 | 10.1841
27 | 33.0384 | 21.9616
28 | 53.3574 | 1.6426
29 | 33.0384 | 21.9616
30 | 53.3574 | 1.6426
31 | 124.7415 | -39.7415
32 | 57.7585 | 27.2415
33 | 66.9841 | 18.0159
34 | 53.2443 | 31.7557
35 | 57.3452 | 27.6548
36 | 75.4132 | 24.5868
37 | 88.2688 | 11.7312
38 | 66.1228 | 33.8772
39 | 93.8847 | 6.1153
40 | 92.6788 | 7.3212

## Regressao3
SUMMARY OUTPUT
Regression Statistics
Multiple R | 0.93606
R Square | 0.8762
Adjusted R Square | 0.84249
Standard Error | 19.0383
Observations | 40
ANOVA
| df | SS | MS | F | Significance F
Regression | 3 | 94919.1526 | 31639.7175 | 87.2927 | 1.391e-16
Residual | 37 | 13410.8474 | 362.4553
Total | 40 | 108330
| Coefficients | Standard Error | t Stat | P-value | Lower 95% | Upper 95% | Lower 90.0% | Upper 90.0%
Intercept | 0 | #N/A | #N/A | #N/A | #N/A | #N/A | #N/A | #N/A
pw_AC | 1.8891e-06 | 1.4626e-07 | 12.9165 | 2.7928e-15 | 1.5928e-06 | 2.1855e-06 | 1.6424e-06 | 2.1359e-06
zcdOut | 0.1454 | 0.1861 | 0.78133 | 0.43958 | -0.23167 | 0.52247 | -0.16856 | 0.45937
beat_frequency | -0.16026 | 0.076166 | -2.1041 | 0.042223 | -0.31459 | -0.005935 | -0.28876 | -0.031763
RESIDUAL OUTPUT
Observation | Predicted Flow rate | Residuals
1 | 5.067 | -5.067
2 | 2.4941 | -2.4941
3 | -2.9088 | 2.9088
4 | 2.5217 | -2.5217
5 | 5.067 | -5.067
6 | -9.4078 | 13.4078
7 | 1.5243 | 2.4757
8 | 6.8191 | -2.8191
9 | 5.1885 | -1.1885
10 | -3.4782 | 7.4782
11 | 17.3182 | -7.3182
12 | 9.985 | 0.014954
13 | 2.0615 | 7.9385
14 | 45.2446 | -35.2446
15 | 18.722 | -8.722
16 | 44.3236 | -24.3236
17 | 29.7784 | -9.7784
18 | 30.7809 | -10.7809
19 | 40.6013 | -20.6013
20 | 40.6013 | -20.6013
21 | 24.1014 | 5.8986
22 | 69.1568 | -39.1568
23 | 65.3265 | -35.3265
24 | 44.3234 | -14.3234
25 | 24.8397 | 5.1603
26 | 48.8568 | 6.1432
27 | 39.1375 | 15.8625
28 | 38.0125 | 16.9875
29 | 39.1375 | 15.8625
30 | 38.0125 | 16.9875
31 | 80.056 | 4.944
32 | 56.8256 | 28.1744
33 | 54.1929 | 30.8071
34 | 63.4228 | 21.5772
35 | 37.1344 | 47.8656
36 | 106.298 | -6.298
37 | 107.9214 | -7.9214
38 | 73.3844 | 26.6156
39 | 79.1147 | 20.8853
40 | 107.9496 | -7.9496

## Regressao4
SUMMARY OUTPUT
Regression Statistics
Multiple R | 0.93497
R Square | 0.87416
Adjusted R Square | 0.84453
Standard Error | 18.9404
Observations | 40
ANOVA
| df | SS | MS | F | Significance F
Regression | 2 | 94697.8821 | 47348.941 | 131.9868 | 1.442e-17
Residual | 38 | 13632.1179 | 358.7399
Total | 40 | 108330
| Coefficients | Standard Error | t Stat | P-value | Lower 95% | Upper 95% | Lower 90.0% | Upper 90.0%
Intercept | 0 | #N/A | #N/A | #N/A | #N/A | #N/A | #N/A | #N/A
pw_AC | 1.8906e-06 | 1.4549e-07 | 12.9941 | 1.4771e-15 | 1.596e-06 | 2.1851e-06 | 1.6453e-06 | 2.1359e-06
beat_frequency | -0.1316 | 0.066407 | -1.9817 | 0.054778 | -0.26603 | 0.0028338 | -0.24356 | -0.019641
RESIDUAL OUTPUT
Observation | Predicted Flow rate | Residuals
1 | -2.0354 | 2.0354
2 | -4.1496 | 4.1496
3 | -4.0271 | 4.0271
4 | -4.1221 | 4.1221
5 | -2.0354 | 2.0354
6 | -11.3081 | 15.3081
7 | 2.3971 | 1.6029
8 | 7.987 | -3.987
9 | 4.828 | -0.82801
10 | -4.4034 | 8.4034
11 | 17.4275 | -7.4275
12 | 9.7977 | 0.20228
13 | 3.3953 | 6.6047
14 | 45.6903 | -35.6903
15 | 19.1234 | -9.1234
16 | 43.5084 | -23.5084
17 | 30.5033 | -10.5033
18 | 30.4399 | -10.4399
19 | 41.3344 | -21.3344
20 | 41.3344 | -21.3344
21 | 25.9126 | 4.0874
22 | 70.3723 | -40.3723
23 | 65.1334 | -35.1334
24 | 42.9261 | -12.9261
25 | 24.9307 | 5.0693
26 | 49.5962 | 5.4038
27 | 37.2998 | 17.7002
28 | 37.8226 | 17.1774
29 | 37.2998 | 17.7002
30 | 37.8226 | 17.1774
31 | 79.5831 | 5.4169
32 | 57.0625 | 27.9375
33 | 53.7242 | 31.2758
34 | 62.4766 | 22.5234
35 | 37.6713 | 47.3287
36 | 107.3723 | -7.3723
37 | 107.0092 | -7.0092
38 | 73.8756 | 26.1244
39 | 79.3926 | 20.6074
40 | 106.7464 | -6.7464

## Regressao5
SUMMARY OUTPUT
Regression Statistics
Multiple R | 0.93744
R Square | 0.8788
Adjusted R Square | 0.84092
Standard Error | 19.0977
Observations | 40
ANOVA
| df | SS | MS | F | Significance F
Regression | 4 | 95199.9893 | 23799.9973 | 65.2551 | 9.7437e-16
Residual | 36 | 13130.0107 | 364.7225
Total | 40 | 108330
| Coefficients | Standard Error | t Stat | P-value | Lower 95% | Upper 95% | Lower 90.0% | Upper 90.0%
Intercept | 0 | #N/A | #N/A | #N/A | #N/A | #N/A | #N/A | #N/A
pw_AC | 1.4159e-06 | 5.5892e-07 | 2.5332 | 0.0158 | 2.8234e-07 | 2.5494e-06 | 4.7226e-07 | 2.3595e-06
zcdOut | 0.13436 | 0.1871 | 0.7181 | 0.47733 | -0.2451 | 0.51382 | -0.18153 | 0.45024
beat_frequency | -0.21497 | 0.09861 | -2.18 | 0.03588 | -0.41496 | -0.014976 | -0.38145 | -0.048483
desvio | 0.0034086 | 0.0038844 | 0.8775 | 0.38604 | -0.0044694 | 0.011287 | -0.0031495 | 0.0099667
RESIDUAL OUTPUT
Observation | Predicted Flow rate | Residuals
1 | 4.2577 | -4.2577
2 | 0.77081 | -0.77081
3 | -3.7931 | 3.7931
4 | 0.91758 | -0.91758
5 | 4.2577 | -4.2577
6 | -12.4848 | 16.4848
7 | 1.9959 | 2.0041
8 | 7.5633 | -3.5633
9 | 7.9335 | -3.9335
10 | -3.2152 | 7.2152
11 | 19.8427 | -9.8427
12 | 12.3692 | -2.3692
13 | 1.8285 | 8.1715
14 | 45.2766 | -35.2766
15 | 21.253 | -11.253
16 | 48.7079 | -28.7079
17 | 30.9209 | -10.9209
18 | 33.8807 | -13.8807
19 | 41.0094 | -21.0094
20 | 41.0094 | -21.0094
21 | 22.4945 | 7.5055
22 | 65.6352 | -35.6352
23 | 66.8125 | -36.8125
24 | 48.7001 | -18.7001
25 | 28.1758 | 1.8242
26 | 48.5671 | 6.4329
27 | 43.8124 | 11.1876
28 | 40.7172 | 14.2828
29 | 43.8124 | 11.1876
30 | 40.7172 | 14.2828
31 | 79.9547 | 5.0453
32 | 59.1243 | 25.8757
33 | 55.6388 | 29.3612
34 | 66.2314 | 18.7686
35 | 39.9049 | 45.0951
36 | 99.278 | 0.72199
37 | 105.568 | -5.568
38 | 69.4044 | 30.5956
39 | 77.9399 | 22.0601
40 | 105.6093 | -5.6093

## Data_Analysis
pw_AC | zcdOut | beat_frequency | desvio | psd_desvio | Flow rate | Correl fluxo AC_Power | Correl fluxo zdc_out | Correl fluxo desvio | Correl fluxo psd_desvio | Correl fluxo beat_freq
37139 | 52 | 16 | 193 | 75 | 0 | 0.72201 | -0.46101 | 0.69497 | 0.74844 | -0.27488
32557 | 52 | 32 | 181 | 111 | 0
97384 | 14 | 32 | 313 | 438 | 0 | 722024382.3 | 288.8 | 76.8 | 2907.8 | 23716.7
47144 | 52 | 32 | 218 | 130 | 0 | 26870.5114 | 16.9941 | 8.7636 | 53.924 | 154.0023
37139 | 52 | 16 | 193 | 75 | 0 | 50272.6 | 44.4 | 25.6 | 219.6 | 165.8
701080 | 32 | 96 | 839 | 1120 | 4
7950300 | 13 | 96 | 2825 | 16330 | 4 | 17452293294280 | 76.3 | 512 | 1017424.8 | 85906372.7
10907000 | 11 | 96 | 3309 | 24145 | 4 | 4177594.1993 | 8.735 | 22.6274 | 1008.6748 | 9268.5691
5894900 | 12 | 48 | 2433 | 12598 | 4 | 5515816 | 17.4 | 80 | 2173.4 | 11701.2
2125800 | 19 | 64 | 1461 | 4313 | 4
13673000 | 12 | 64 | 3705 | 30466 | 10
9637300 | 14 | 64 | 3110 | 17225 | 10 | 69031305628000 | 2.3 | 435.2 | 932971.3 | 260461256.8
9592000 | 13 | 112 | 3103 | 20793 | 10 | 8308508.0266 | 1.5166 | 20.8614 | 965.9044 | 16138.8121
29736000 | 13 | 80 | 5464 | 58095 | 10 | 15441660 | 12.4 | 76.8 | 3841.4 | 30774.4
14570000 | 10 | 64 | 3825 | 27293 | 10
24127000 | 9 | 16 | 4922 | 47074 | 20
21703000 | 11 | 80 | 4668 | 58815 | 20 | 12405312700000 | 1.2 | 819.2 | 132209.2 | 26442357.8
19442000 | 12 | 48 | 4418 | 46730 | 20 | 3522117.6443 | 1.0954 | 28.6217 | 363.6058 | 5142.2133
27432000 | 11 | 80 | 5248 | 53914 | 20 | 24027200 | 10.8 | 60.8 | 4900.8 | 52089.4
27432000 | 11 | 80 | 5248 | 53914 | 20
22616000 | 13 | 128 | 4765 | 58458 | 30
43905000 | 11 | 96 | 6639 | 97052 | 30 | 125963206300000 | 5.2 | 2176 | 1085438.5 | 522798053.2
36679000 | 8 | 32 | 6068 | 74356 | 30 | 11223333.119 | 2.2804 | 46.6476 | 1041.8438 | 22864.7776
23819000 | 13 | 16 | 4890 | 38624 | 30 | 28709400 | 10.8 | 64 | 5287 | 63545.8
16528000 | 9 | 48 | 4073 | 49239 | 30
31802000 | 11 | 80 | 5650 | 68200 | 55
20843000 | 16 | 16 | 4574 | 32141 | 55 | 20412673800000 | 7.5 | 716.8 | 195483.5 | 396744382.3
23347000 | 11 | 48 | 4841 | 68658 | 55 | 4518038.7117 | 2.7386 | 26.7731 | 442.1352 | 19918.4433
20843000 | 16 | 16 | 4574 | 32141 | 55 | 24036400 | 13 | 41.6 | 4896 | 53959.6
23347000 | 11 | 48 | 4841 | 68658 | 55
44322000 | 10 | 32 | 6670 | 154870 | 85
32410000 | 5 | 32 | 5704 | 69054 | 85 | 56496764800000 | 10.7 | 179.2 | 427780.2 | 1483580725
31758000 | 13 | 48 | 5646 | 86116 | 85 | 7516432.9838 | 3.2711 | 13.3866 | 654.0491 | 38517.2783
34160000 | 10 | 16 | 5856 | 58028 | 85 | 33183400 | 8.8 | 35.2 | 5741.8 | 88367
23267000 | 6 | 48 | 4833 | 73767 | 85
62362000 | 9 | 80 | 7912 | 107400 | 100
57715000 | 10 | 16 | 7612 | 102900 | 100 | 59802582700000 | 10 | 1331.2 | 284634.2 | 59407680
45758000 | 16 | 96 | 6778 | 100740 | 100 | 7733212.961 | 3.1623 | 36.4856 | 533.5112 | 7707.6378
45335000 | 8 | 48 | 6746 | 120580 | 100 | 53749200 | 11 | 51.2 | 7330.2 | 108034
57576000 | 12 | 16 | 7603 | 108550 | 100